## K-Matrix
ID | Frame Name | Cycle Time [ms] | Launch Type | Launch Parameter | Signal Byte No. | Signal Bit No. | Signal Name | Signal Function | Signal Length [Bit] | Signal Default | Signal Not Available | Byteorder | Sender | GINT | TS_SimulationNode | Value | Name / Phys. Range | Function / Increment Unit | signal.factor | signal.offset
0xh | VECTOR__INDEPENDENT_SIG_MSG | 0 |  |  | 1 | 0 | BPA_CellVoltage19 |  | 16 | 0 |  | i |  |  | s |  | 2.5..4.5 | 0.001 V | 0.001 | 0
0xh | VECTOR__INDEPENDENT_SIG_MSG | 0 |  |  | 1 | 0 | BPA_PWRBMS_Hold |  | 1 | 0 |  | i |  |  | s | 0 | OFF 0x01 = ON | Flag | 1 | 0
32Ch | CT_Sensor | 10 |  |  | 1 | 0 | CT_Sensor | 유첨파일 참조 | 16 | 0 |  | i | s | s |  |  | -500..500 | 0.1 A | 0.1 | 0
600h | VCU_RE | 100 |  |  | 2 | 0 | VCU_BSAReset | VCU 가 BAT Protect 상태를 Reset 0x0=NoAction 0x1=Reset; | 1 | 0 |  | i |  |  | s | 1 | Reset | F | 1 | 0
600h | VCU_RE | 100 |  |  | 2 | 1 | VCU_BSAHldShutdown | 킬 스위치 off 일 때 VCU측에서 ROFF이후 VCU 가 BAT 파워 릴레이 OFF명령 0x0=NoAction; 0x1=BPARly_OFF; | 1 | 0 |  | i |  |  | s | 1 | PwrOfff | F | 1 | 0
610h | BPA_Infro | 1000 |  |  | 1 | 0 | BPA_Type | default(제품정보), 03 | 8 | 0 |  | i |  |  | s |  | 0..255 | Type | 1 | 0
610h | BPA_Infro | 1000 |  |  | 2 | 0 | BPA_SW_Ver | default(소프트웨어정보), 10 | 8 | 0 |  | i |  |  | s |  | 0..255 | VER | 1 | 0
610h | BPA_Infro | 1000 |  |  | 3 | 0 | BPA_Serial | default(Battery System 전지 직렬구성), 15 | 8 | 15 |  | i |  |  | s |  | 0..255 | S | 1 | 0
610h | BPA_Infro | 1000 |  |  | 4 | 0 | BPA_Parallel | default(Battery System 전지 병렬구성), 2 | 8 | 2 |  | i |  |  | s |  | 0..255 | P | 1 | 0
610h | BPA_Infro | 1000 |  |  | 5 | 0 | BPA_NorVolt | default(Battery System 전지전압), 48V | 16 | 480 |  | i |  |  | s |  | 0..900 | 0.1 V | 0.1 | 0
610h | BPA_Infro | 1000 |  |  | 7 | 0 | BPA_Capacity | default(Battery System 전지용량), 460Ah(DoD 100%) | 16 | 4800 |  | i |  |  | s |  | 0..500 | 0.1 Ah | 0.1 | 0
611h | BPA_Calc | 10 |  |  | 1 | 0 | BPA_Volt_Total | Battery System 전압값 | 16 | 0 |  | i |  |  | s |  | 0..900 | 0.1 V | 0.1 | 0
611h | BPA_Calc | 10 |  |  | 3 | 0 | BPA_Curr_Total | Battery System 전류값 | 16 | 0 |  | i |  |  | s |  | -500..500 | 0.1 A | 0.1 | 0
611h | BPA_Calc | 10 |  |  | 5 | 0 | BPA_SOC | Battery System 충전량 | 16 | 0 |  | i |  |  | s |  | 0..100 | 0.1 % | 0.1 | 0
611h | BPA_Calc | 10 |  |  | 7 | 0 | BPA_SOH | Battery System 전지 상태값 | 16 | 0 |  | i |  |  | s |  | 0..100 | 0.1 % | 0.1 | 0
612h | BPA_State | 10 |  |  | 1 | 0 | BPA_Divice_Status | 0x00 : Init 0x01 : standby 0x02 : Charger mode 0x03 : Dischager mode | 8 | 0 |  | i |  |  | s | 0 | Init | S | 1 | 0
612h | BPA_State | 10 |  |  | 1 | 0 | BPA_Divice_Status | 0x00 : Init 0x01 : standby 0x02 : Charger mode 0x03 : Dischager mode | 8 | 0 |  | i |  |  | s | 1 | standby | S | 1 | 0
612h | BPA_State | 10 |  |  | 1 | 0 | BPA_Divice_Status | 0x00 : Init 0x01 : standby 0x02 : Charger mode 0x03 : Dischager mode | 8 | 0 |  | i |  |  | s | 2 | Charger mode | S | 1 | 0
612h | BPA_State | 10 |  |  | 1 | 0 | BPA_Divice_Status | 0x00 : Init 0x01 : standby 0x02 : Charger mode 0x03 : Dischager mode | 8 | 0 |  | i |  |  | s | 3 | Dischager mode | S | 1 | 0
612h | BPA_State | 10 |  |  | 2 | 0 | BPA_Protect_Status | 0x00 : Nor; 0x01 : waring; 0x02 : Fault; //차량에서 자체적으로 판단 배터리 보호 0x03 : Protect; // 배터리 내에서 자체적으로 판단 배터리 보호 및 릴레이 off | 8 | 0 |  | i |  |  | s | 0 | Nor | P | 1 | 0
612h | BPA_State | 10 |  |  | 2 | 0 | BPA_Protect_Status | 0x00 : Nor; 0x01 : waring; 0x02 : Fault; //차량에서 자체적으로 판단 배터리 보호 0x03 : Protect; // 배터리 내에서 자체적으로 판단 배터리 보호 및 릴레이 off | 8 | 0 |  | i |  |  | s | 1 | waring | P | 1 | 0
612h | BPA_State | 10 |  |  | 2 | 0 | BPA_Protect_Status | 0x00 : Nor; 0x01 : waring; 0x02 : Fault; //차량에서 자체적으로 판단 배터리 보호 0x03 : Protect; // 배터리 내에서 자체적으로 판단 배터리 보호 및 릴레이 off | 8 | 0 |  | i |  |  | s | 2 | Fault | P | 1 | 0
612h | BPA_State | 10 |  |  | 2 | 0 | BPA_Protect_Status | 0x00 : Nor; 0x01 : waring; 0x02 : Fault; //차량에서 자체적으로 판단 배터리 보호 0x03 : Protect; // 배터리 내에서 자체적으로 판단 배터리 보호 및 릴레이 off | 8 | 0 |  | i |  |  | s | 3 | Protect | P | 1 | 0
612h | BPA_State | 10 |  |  | 3 | 0 | BPA_Balance | 0x00 : OFF 0x01 : ON | 1 | 0 |  | i |  |  | s | 0 | OFF 0x01 = ON | F | 1 | 0
612h | BPA_State | 10 |  |  | 3 | 1 | BPA_Neg_Rly | 0x0=Rly_Off; 0x1=Rly_On; | 1 | 0 |  | i |  |  | s | 0 | Rly_Off | F | 1 | 0
612h | BPA_State | 10 |  |  | 3 | 1 | BPA_Neg_Rly | 0x0=Rly_Off; 0x1=Rly_On; | 1 | 0 |  | i |  |  | s | 1 | Rly_On | F | 1 | 0
612h | BPA_State | 10 |  |  | 3 | 2 | BPA_Pos_Rly | 0x0=Rly_Off; 0x1=Rly_On; | 1 | 0 |  | i |  |  | s | 0 | Rly_Off | F | 1 | 0
612h | BPA_State | 10 |  |  | 3 | 2 | BPA_Pos_Rly | 0x0=Rly_Off; 0x1=Rly_On; | 1 | 0 |  | i |  |  | s | 1 | Rly_On | F | 1 | 0
612h | BPA_State | 10 |  |  | 3 | 3 | BPA_PreChar_Rly | 0x0=Rly_Off; 0x1=Rly_On; | 1 | 0 |  | i |  |  | s | 0 | Rly_Off | F | 1 | 0
612h | BPA_State | 10 |  |  | 3 | 3 | BPA_PreChar_Rly | 0x0=Rly_Off; 0x1=Rly_On; | 1 | 0 |  | i |  |  | s | 1 | Rly_On | F | 1 | 0
612h | BPA_State | 10 |  |  | 3 | 4 | BPA_MSD_AUX | 미적용 | 1 | 0 |  | i |  |  | s | 0 | Close | F | 1 | 0
612h | BPA_State | 10 |  |  | 3 | 4 | BPA_MSD_AUX | 미적용 | 1 | 0 |  | i |  |  | s | 1 | Open | F | 1 | 0
612h | BPA_State | 10 |  |  | 3 | 5 | BPA_ChargerEn | 0x00 : DisCharEnable; 0x01 : CharEnable; | 1 | 0 |  | i |  |  | s | 0 | DisCharEnable | F | 1 | 0
612h | BPA_State | 10 |  |  | 3 | 5 | BPA_ChargerEn | 0x00 : DisCharEnable; 0x01 : CharEnable; | 1 | 0 |  | i |  |  | s | 1 | CharEnable | F | 1 | 0
612h | BPA_State | 10 |  |  | 3 | 6 | BPA_KillSWstatus |  | 1 | 0 |  | i |  |  | s | 0 | OFF 0x01 = ON | Flag | 1 | 0
612h | BPA_State | 10 |  |  | 3 | 7 | BPA_PWRBMS_Hold |  | 1 | 0 |  | i |  |  | s | 0 | OFF 0x01 = ON | Flag | 1 | 0
612h | BPA_State | 10 |  |  | 5 | 0 | Sys_SysSeqState | 0x0 : INIT; 0x1 : STANDBY; 0x2 : READY; 0x3 : RUNING; 0x4 : ChargerStop 0x5 : PROTECTER; 0x6 : DATALOG; 0x7 : MANUALMode; | 3 | 0 |  | i |  |  | s | 0 | INIT | S | 1 | 0
612h | BPA_State | 10 |  |  | 5 | 0 | Sys_SysSeqState | 0x0 : INIT; 0x1 : STANDBY; 0x2 : READY; 0x3 : RUNING; 0x4 : ChargerStop 0x5 : PROTECTER; 0x6 : DATALOG; 0x7 : MANUALMode; | 3 | 0 |  | i |  |  | s | 1 | STANDBY | S | 1 | 0
612h | BPA_State | 10 |  |  | 5 | 0 | Sys_SysSeqState | 0x0 : INIT; 0x1 : STANDBY; 0x2 : READY; 0x3 : RUNING; 0x4 : ChargerStop 0x5 : PROTECTER; 0x6 : DATALOG; 0x7 : MANUALMode; | 3 | 0 |  | i |  |  | s | 2 | READY | S | 1 | 0
612h | BPA_State | 10 |  |  | 5 | 0 | Sys_SysSeqState | 0x0 : INIT; 0x1 : STANDBY; 0x2 : READY; 0x3 : RUNING; 0x4 : ChargerStop 0x5 : PROTECTER; 0x6 : DATALOG; 0x7 : MANUALMode; | 3 | 0 |  | i |  |  | s | 3 | RUNING | S | 1 | 0
612h | BPA_State | 10 |  |  | 5 | 0 | Sys_SysSeqState | 0x0 : INIT; 0x1 : STANDBY; 0x2 : READY; 0x3 : RUNING; 0x4 : ChargerStop 0x5 : PROTECTER; 0x6 : DATALOG; 0x7 : MANUALMode; | 3 | 0 |  | i |  |  | s | 4 | ChargerStop 0x5 = PROTECTER | S | 1 | 0
612h | BPA_State | 10 |  |  | 5 | 0 | Sys_SysSeqState | 0x0 : INIT; 0x1 : STANDBY; 0x2 : READY; 0x3 : RUNING; 0x4 : ChargerStop 0x5 : PROTECTER; 0x6 : DATALOG; 0x7 : MANUALMode; | 3 | 0 |  | i |  |  | s | 6 | DATALOG | S | 1 | 0
612h | BPA_State | 10 |  |  | 5 | 0 | Sys_SysSeqState | 0x0 : INIT; 0x1 : STANDBY; 0x2 : READY; 0x3 : RUNING; 0x4 : ChargerStop 0x5 : PROTECTER; 0x6 : DATALOG; 0x7 : MANUALMode; | 3 | 0 |  | i |  |  | s | 7 | MANUALMode | S | 1 | 0
612h | BPA_State | 10 |  |  | 5 | 3 | SyS_RlySeqState | 0x0 : PrtctRly_INIT; 0x1 : PrtctRly_STANDBY; 0x2 : PrtctRly_Ready; 0x3 : PrtctRly_RuningON; 0x4 : PrtctRly_RuningOFF; 0x5 : PrtctRly_ProtectpOFF; 0x6 : PrtctRly_RLYProtect; 0x7 : PrtctRly_CLEAR; | 3 | 0 |  | i |  |  | s | 0 | PrtctRly_INIT | S | 1 | 0
612h | BPA_State | 10 |  |  | 5 | 3 | SyS_RlySeqState | 0x0 : PrtctRly_INIT; 0x1 : PrtctRly_STANDBY; 0x2 : PrtctRly_Ready; 0x3 : PrtctRly_RuningON; 0x4 : PrtctRly_RuningOFF; 0x5 : PrtctRly_ProtectpOFF; 0x6 : PrtctRly_RLYProtect; 0x7 : PrtctRly_CLEAR; | 3 | 0 |  | i |  |  | s | 1 | PrtctRly_STANDBY | S | 1 | 0
612h | BPA_State | 10 |  |  | 5 | 3 | SyS_RlySeqState | 0x0 : PrtctRly_INIT; 0x1 : PrtctRly_STANDBY; 0x2 : PrtctRly_Ready; 0x3 : PrtctRly_RuningON; 0x4 : PrtctRly_RuningOFF; 0x5 : PrtctRly_ProtectpOFF; 0x6 : PrtctRly_RLYProtect; 0x7 : PrtctRly_CLEAR; | 3 | 0 |  | i |  |  | s | 2 | PrtctRly_Ready | S | 1 | 0
612h | BPA_State | 10 |  |  | 5 | 3 | SyS_RlySeqState | 0x0 : PrtctRly_INIT; 0x1 : PrtctRly_STANDBY; 0x2 : PrtctRly_Ready; 0x3 : PrtctRly_RuningON; 0x4 : PrtctRly_RuningOFF; 0x5 : PrtctRly_ProtectpOFF; 0x6 : PrtctRly_RLYProtect; 0x7 : PrtctRly_CLEAR; | 3 | 0 |  | i |  |  | s | 3 | PrtctRly_RuningON | S | 1 | 0
612h | BPA_State | 10 |  |  | 5 | 3 | SyS_RlySeqState | 0x0 : PrtctRly_INIT; 0x1 : PrtctRly_STANDBY; 0x2 : PrtctRly_Ready; 0x3 : PrtctRly_RuningON; 0x4 : PrtctRly_RuningOFF; 0x5 : PrtctRly_ProtectpOFF; 0x6 : PrtctRly_RLYProtect; 0x7 : PrtctRly_CLEAR; | 3 | 0 |  | i |  |  | s | 4 | PrtctRly_RuningOFF | S | 1 | 0
612h | BPA_State | 10 |  |  | 5 | 3 | SyS_RlySeqState | 0x0 : PrtctRly_INIT; 0x1 : PrtctRly_STANDBY; 0x2 : PrtctRly_Ready; 0x3 : PrtctRly_RuningON; 0x4 : PrtctRly_RuningOFF; 0x5 : PrtctRly_ProtectpOFF; 0x6 : PrtctRly_RLYProtect; 0x7 : PrtctRly_CLEAR; | 3 | 0 |  | i |  |  | s | 5 | PrtctRly_ProtectpOFF | S | 1 | 0
612h | BPA_State | 10 |  |  | 5 | 3 | SyS_RlySeqState | 0x0 : PrtctRly_INIT; 0x1 : PrtctRly_STANDBY; 0x2 : PrtctRly_Ready; 0x3 : PrtctRly_RuningON; 0x4 : PrtctRly_RuningOFF; 0x5 : PrtctRly_ProtectpOFF; 0x6 : PrtctRly_RLYProtect; 0x7 : PrtctRly_CLEAR; | 3 | 0 |  | i |  |  | s | 6 | PrtctRly_RLYProtect | S | 1 | 0
612h | BPA_State | 10 |  |  | 5 | 3 | SyS_RlySeqState | 0x0 : PrtctRly_INIT; 0x1 : PrtctRly_STANDBY; 0x2 : PrtctRly_Ready; 0x3 : PrtctRly_RuningON; 0x4 : PrtctRly_RuningOFF; 0x5 : PrtctRly_ProtectpOFF; 0x6 : PrtctRly_RLYProtect; 0x7 : PrtctRly_CLEAR; | 3 | 0 |  | i |  |  | s | 7 | PrtctRly_CLEAR | S | 1 | 0
612h | BPA_State | 10 |  |  | 5 | 6 | Sys_SocSeqState | 0x0: SOC_STATE_IDLE, 0x1: SOC_STATE_RUNNING, 0x2: SOC_STATE_Save, 0x3: SOC_STATE_CLEAR | 2 | 0 |  | i |  |  | s | 0 | SOC_STATE_IDLE | s | 1 | 0
612h | BPA_State | 10 |  |  | 5 | 6 | Sys_SocSeqState | 0x0: SOC_STATE_IDLE, 0x1: SOC_STATE_RUNNING, 0x2: SOC_STATE_Save, 0x3: SOC_STATE_CLEAR | 2 | 0 |  | i |  |  | s | 1 | SOC_STATE_RUNNING | s | 1 | 0
612h | BPA_State | 10 |  |  | 5 | 6 | Sys_SocSeqState | 0x0: SOC_STATE_IDLE, 0x1: SOC_STATE_RUNNING, 0x2: SOC_STATE_Save, 0x3: SOC_STATE_CLEAR | 2 | 0 |  | i |  |  | s | 2 | SOC_STATE_Save | s | 1 | 0
612h | BPA_State | 10 |  |  | 5 | 6 | Sys_SocSeqState | 0x0: SOC_STATE_IDLE, 0x1: SOC_STATE_RUNNING, 0x2: SOC_STATE_Save, 0x3: SOC_STATE_CLEAR | 2 | 0 |  | i |  |  | s | 3 | SOC_STATE_CLEAR | s | 1 | 0
612h | BPA_State | 10 |  |  | 6 | 0 | Sys_INITOK | 0x0 : Off; 0x1 : Ok | 1 | 0 |  | i |  |  | s |  |  | F | 1 | 0
612h | BPA_State | 10 |  |  | 6 | 1 | Sys_CANCOMEnable |  | 1 | 0 |  | i |  |  | s | 0 | OFF 0x01 = ON | F | 1 | 0
612h | BPA_State | 10 |  |  | 6 | 2 | Sys_VCURlyWakeUp | 0x0 : Disable 0x1 : Enable | 1 | 0 |  | i |  |  | s |  |  | F | 1 | 0
612h | BPA_State | 10 |  |  | 6 | 3 | Sys_ChargerWakeUp | 0x0 : Disable 0x1 : Enable | 1 | 0 |  | i |  |  | s |  |  | F | 1 | 0
612h | BPA_State | 10 |  |  | 6 | 4 | Sys_SocMode | 0x0 : Off 0x1 : On | 1 | 0 |  | i |  |  | s |  |  | F | 1 | 0
612h | BPA_State | 10 |  |  | 6 | 5 | Sys_BalaMode | 0x0 : Char 0x1 : DisChar | 1 | 0 |  | i |  |  | s |  |  | F | 1 | 0
612h | BPA_State | 10 |  |  | 6 | 6 | Sys_BalanceEn |  | 1 | 0 |  | i |  |  | s |  |  | F | 1 | 0
612h | BPA_State | 10 |  |  | 6 | 7 | Sys_DisCharMode |  | 1 | 0 |  | i |  |  | s |  |  | F | 1 | 0
612h | BPA_State | 10 |  |  | 7 | 0 | Sys_Aalarm | 0x0 : Nor; 0x1 : Alarm | 1 | 0 |  | i |  |  | s |  |  | F | 1 | 0
612h | BPA_State | 10 |  |  | 7 | 1 | Sys_Fault | 0x0 : Nor; 0x1 : Fault | 1 | 0 |  | i |  |  | s |  |  | F | 1 | 0
612h | BPA_State | 10 |  |  | 7 | 2 | Sys_Prtct | 0x0 : Nor; 0x1 : Protect | 1 | 0 |  | i |  |  | s |  |  | F | 1 | 0
612h | BPA_State | 10 |  |  | 7 | 3 | Sys_NRlyDOStatus | 0x0 : Off 0x1 : On | 1 | 0 |  | i |  |  | s |  |  | F | 1 | 0
612h | BPA_State | 10 |  |  | 7 | 4 | Sys_PRlyDOStatus | 0x0 : Off 0x1 : On | 1 | 0 |  | i |  |  | s |  |  | F | 1 | 0
612h | BPA_State | 10 |  |  | 7 | 5 | Sys_PreRlyDOStatus | 0x0 : Off 0x1 : On | 1 | 0 |  | i |  |  | s |  |  | F | 1 | 0
612h | BPA_State | 10 |  |  | 7 | 6 | Sys_PwrHoldRlyDOStatus | 0x0 : Off 0x1 : On | 1 | 0 |  | i |  |  | s |  |  | F | 1 | 0
612h | BPA_State | 10 |  |  | 7 | 7 | Sys_CellVoltOk | 0x0 : Off; 0x1 : Ok | 1 | 0 |  | i |  |  | s |  |  | F | 1 | 0
612h | BPA_State | 10 |  |  | 8 | 0 | Sys_CellTempsOk | 0x0 : Off; 0x1 : Ok | 1 | 0 |  | i |  |  | s |  |  | F | 1 | 0
612h | BPA_State | 10 |  |  | 8 | 1 | Sys_MSDERR | 0x0 : Nor; 0x1 : Protect | 1 | 0 |  | i |  |  | s |  |  | F | 1 | 0
612h | BPA_State | 10 |  |  | 8 | 2 | Sys_RlyERR | 0x0 : Nor; 0x1 : Protect | 1 | 0 |  | i |  |  | s |  |  | F | 1 | 0
612h | BPA_State | 10 |  |  | 8 | 3 | Sys_CANCOMERR | 0x0 : Nor; 0x1 : Protect | 1 | 0 |  | i |  |  | s |  |  | F | 1 | 0
612h | BPA_State | 10 |  |  | 8 | 4 | Sys_ISOSPICOMERR | 0x0 : Nor; 0x1 : Protect | 1 | 0 |  | i |  |  | s |  |  | F | 1 | 0
612h | BPA_State | 10 |  |  | 8 | 5 | Sys_IMDRegErr | 0x0 : Nor; 0x1 : Protect | 1 | 0 |  | i |  |  | s |  |  | F | 1 | 0
612h | BPA_State | 10 |  |  | 8 | 6 | Sys_HMICOMMode | 0x0 : Off; 0x1 : Ok | 1 | 0 |  | i |  |  | s |  |  | F | 1 | 0
612h | BPA_State | 10 |  |  | 8 | 7 | Sys_HMIBalanceMode | 0x0 : Off; 0x1 : Ok | 1 | 0 |  | i |  |  | s |  |  | F | 1 | 0
613h | BPA_ProtectState | 100 |  |  | 1 | 0 | BPA_Wn_OC | CAN ID = 0X612, BIT21 BPA_ChargerEn=1 발생 경우에는 OC 발생 시에는 충전 시 과전류 발생 BPA_ChargerEn=0 발생 경우에는 OC 발생 시에는 방전 시 과전류 발생 | 1 | 0 |  | i |  |  | s | 0 | Nor | F | 1 | 0
613h | BPA_ProtectState | 100 |  |  | 1 | 0 | BPA_Wn_OC | CAN ID = 0X612, BIT21 BPA_ChargerEn=1 발생 경우에는 OC 발생 시에는 충전 시 과전류 발생 BPA_ChargerEn=0 발생 경우에는 OC 발생 시에는 방전 시 과전류 발생 | 1 | 0 |  | i |  |  | s | 1 | Waring | F | 1 | 0
613h | BPA_ProtectState | 100 |  |  | 1 | 1 | BPA_Wn_SOC_Over |  | 1 | 0 |  | i |  |  | s | 0 | Nor | F | 1 | 0
613h | BPA_ProtectState | 100 |  |  | 1 | 1 | BPA_Wn_SOC_Over |  | 1 | 0 |  | i |  |  | s | 1 | Waring | F | 1 | 0
613h | BPA_ProtectState | 100 |  |  | 1 | 2 | BPA_Wn_SOC_Under |  | 1 | 0 |  | i |  |  | s | 0 | Nor | F | 1 | 0
613h | BPA_ProtectState | 100 |  |  | 1 | 2 | BPA_Wn_SOC_Under |  | 1 | 0 |  | i |  |  | s | 1 | Waring | F | 1 | 0
613h | BPA_ProtectState | 100 |  |  | 1 | 3 | BPA_Wn_OV |  | 1 | 0 |  | i |  |  | s | 0 | Nor | F | 1 | 0
613h | BPA_ProtectState | 100 |  |  | 1 | 3 | BPA_Wn_OV |  | 1 | 0 |  | i |  |  | s | 1 | Waring | F | 1 | 0
613h | BPA_ProtectState | 100 |  |  | 1 | 4 | BPA_Wn_UV |  | 1 | 0 |  | i |  |  | s | 0 | Nor | F | 1 | 0
613h | BPA_ProtectState | 100 |  |  | 1 | 4 | BPA_Wn_UV |  | 1 | 0 |  | i |  |  | s | 1 | Waring | F | 1 | 0
613h | BPA_ProtectState | 100 |  |  | 1 | 5 | BPA_Wn_OT |  | 1 | 0 |  | i |  |  | s | 0 | Nor | F | 1 | 0
613h | BPA_ProtectState | 100 |  |  | 1 | 5 | BPA_Wn_OT |  | 1 | 0 |  | i |  |  | s | 1 | Waring | F | 1 | 0
613h | BPA_ProtectState | 100 |  |  | 1 | 6 | BPA_Wn_UT |  | 1 | 0 |  | i |  |  | s | 0 | Nor | F | 1 | 0
613h | BPA_ProtectState | 100 |  |  | 1 | 6 | BPA_Wn_UT |  | 1 | 0 |  | i |  |  | s | 1 | Waring | F | 1 | 0
613h | BPA_ProtectState | 100 |  |  | 1 | 7 | BPA_Wn_Cell_OV |  | 1 | 0 |  | i |  |  | s | 0 | Nor | F | 1 | 0
613h | BPA_ProtectState | 100 |  |  | 1 | 7 | BPA_Wn_Cell_OV |  | 1 | 0 |  | i |  |  | s | 1 | Waring | F | 1 | 0
613h | BPA_ProtectState | 100 |  |  | 2 | 0 | BPA_Wn_Cell_UV |  | 1 | 0 |  | i |  |  | s | 0 | Nor | F | 1 | 0
613h | BPA_ProtectState | 100 |  |  | 2 | 0 | BPA_Wn_Cell_UV |  | 1 | 0 |  | i |  |  | s | 1 | Waring | F | 1 | 0
613h | BPA_ProtectState | 100 |  |  | 2 | 1 | BPA_Wn_Cell_UnbalV |  | 1 | 0 |  | i |  |  | s | 0 | Nor | F | 1 | 0
613h | BPA_ProtectState | 100 |  |  | 2 | 1 | BPA_Wn_Cell_UnbalV |  | 1 | 0 |  | i |  |  | s | 1 | Waring | F | 1 | 0
613h | BPA_ProtectState | 100 |  |  | 2 | 2 | BPA_Wn_Cell_OT |  | 1 | 0 |  | i |  |  | s | 0 | Nor | F | 1 | 0
613h | BPA_ProtectState | 100 |  |  | 2 | 2 | BPA_Wn_Cell_OT |  | 1 | 0 |  | i |  |  | s | 1 | Waring | F | 1 | 0
613h | BPA_ProtectState | 100 |  |  | 2 | 3 | BPA_Wn_Cell_UT |  | 1 | 0 |  | i |  |  | s | 0 | Nor | F | 1 | 0
613h | BPA_ProtectState | 100 |  |  | 2 | 3 | BPA_Wn_Cell_UT |  | 1 | 0 |  | i |  |  | s | 1 | Waring | F | 1 | 0
613h | BPA_ProtectState | 100 |  |  | 2 | 4 | BSA_Wn_Cell_UnbalT |  | 1 | 0 |  | i |  |  | s | 0 | Nor | F | 1 | 0
613h | BPA_ProtectState | 100 |  |  | 2 | 4 | BSA_Wn_Cell_UnbalT |  | 1 | 0 |  | i |  |  | s | 1 | Waring | F | 1 | 0
613h | BPA_ProtectState | 100 |  |  | 2 | 5 | BPA_Wn_Discharger_UnBPAWR |  | 1 | 0 |  | i |  |  | s | 0 | Nor | F | 1 | 0
613h | BPA_ProtectState | 100 |  |  | 2 | 5 | BPA_Wn_Discharger_UnBPAWR |  | 1 | 0 |  | i |  |  | s | 1 | Waring | F | 1 | 0
613h | BPA_ProtectState | 100 |  |  | 2 | 6 | BPA_Wn_Charger_UnBPAWR |  | 1 | 0 |  | i |  |  | s | 0 | Nor | F | 1 | 0
613h | BPA_ProtectState | 100 |  |  | 2 | 6 | BPA_Wn_Charger_UnBPAWR |  | 1 | 0 |  | i |  |  | s | 1 | Waring | F | 1 | 0
613h | BPA_ProtectState | 100 |  |  | 3 | 0 | BPA_FLT_OC | CAN ID = 0X612, BIT21 BPA_ChargerEn=1 발생 경우에는 OC 발생 시에는 충전 시 과전류 발생 BPA_ChargerEn=0 발생 경우에는 OC 발생 시에는 방전 시 과전류 발생 | 1 | 0 |  | i |  |  | s | 0 | Nor | F | 1 | 0
613h | BPA_ProtectState | 100 |  |  | 3 | 0 | BPA_FLT_OC | CAN ID = 0X612, BIT21 BPA_ChargerEn=1 발생 경우에는 OC 발생 시에는 충전 시 과전류 발생 BPA_ChargerEn=0 발생 경우에는 OC 발생 시에는 방전 시 과전류 발생 | 1 | 0 |  | i |  |  | s | 1 | Fault | F | 1 | 0
613h | BPA_ProtectState | 100 |  |  | 3 | 1 | BPA_FLT_SOC_Over | 0x0 : Nor; 0x1 : Fault | 1 | 0 |  | i |  |  | s | 0 | Nor | F | 1 | 0
613h | BPA_ProtectState | 100 |  |  | 3 | 1 | BPA_FLT_SOC_Over | 0x0 : Nor; 0x1 : Fault | 1 | 0 |  | i |  |  | s | 1 | Fault | F | 1 | 0
613h | BPA_ProtectState | 100 |  |  | 3 | 2 | BPA_FLT_SOC_Under | 0x0 : Nor; 0x1 : Fault | 1 | 0 |  | i |  |  | s | 0 | Nor | F | 1 | 0
613h | BPA_ProtectState | 100 |  |  | 3 | 2 | BPA_FLT_SOC_Under | 0x0 : Nor; 0x1 : Fault | 1 | 0 |  | i |  |  | s | 1 | Fault | F | 1 | 0
613h | BPA_ProtectState | 100 |  |  | 3 | 3 | BPA_FLT_OV | 0x0 : Nor; 0x1 : Fault | 1 | 0 |  | i |  |  | s | 0 | Nor | F | 1 | 0
613h | BPA_ProtectState | 100 |  |  | 3 | 3 | BPA_FLT_OV | 0x0 : Nor; 0x1 : Fault | 1 | 0 |  | i |  |  | s | 1 | Fault | F | 1 | 0
613h | BPA_ProtectState | 100 |  |  | 3 | 4 | BPA_FLT_UV | 0x0 : Nor; 0x1 : Fault | 1 | 0 |  | i |  |  | s | 0 | Nor | F | 1 | 0
613h | BPA_ProtectState | 100 |  |  | 3 | 4 | BPA_FLT_UV | 0x0 : Nor; 0x1 : Fault | 1 | 0 |  | i |  |  | s | 1 | Fault | F | 1 | 0
613h | BPA_ProtectState | 100 |  |  | 3 | 5 | BPA_FLT_OT | 0x0 : Nor; 0x1 : Fault | 1 | 0 |  | i |  |  | s | 0 | Nor | F | 1 | 0
613h | BPA_ProtectState | 100 |  |  | 3 | 5 | BPA_FLT_OT | 0x0 : Nor; 0x1 : Fault | 1 | 0 |  | i |  |  | s | 1 | Fault | F | 1 | 0
613h | BPA_ProtectState | 100 |  |  | 3 | 6 | BPA_FLT_UT | 0x0 : Nor; 0x1 : Fault | 1 | 0 |  | i |  |  | s | 0 | Nor | F | 1 | 0
613h | BPA_ProtectState | 100 |  |  | 3 | 6 | BPA_FLT_UT | 0x0 : Nor; 0x1 : Fault | 1 | 0 |  | i |  |  | s | 1 | Fault | F | 1 | 0
613h | BPA_ProtectState | 100 |  |  | 3 | 7 | BPA_FLT_Cell_OV | 0x0 : Nor; 0x1 : Fault | 1 | 0 |  | i |  |  | s | 0 | Nor | F | 1 | 0
613h | BPA_ProtectState | 100 |  |  | 3 | 7 | BPA_FLT_Cell_OV | 0x0 : Nor; 0x1 : Fault | 1 | 0 |  | i |  |  | s | 1 | Fault | F | 1 | 0
613h | BPA_ProtectState | 100 |  |  | 4 | 0 | BPA_FLT_Cell_UV | 0x0 : Nor; 0x1 : Fault | 1 | 0 |  | i |  |  | s | 0 | Nor | F | 1 | 0
613h | BPA_ProtectState | 100 |  |  | 4 | 0 | BPA_FLT_Cell_UV | 0x0 : Nor; 0x1 : Fault | 1 | 0 |  | i |  |  | s | 1 | Fault | F | 1 | 0
613h | BPA_ProtectState | 100 |  |  | 4 | 1 | BPA_FLT_Cell_UnbalV | 0x0 : Nor; 0x1 : Fault | 1 | 0 |  | i |  |  | s | 0 | Nor | F | 1 | 0
613h | BPA_ProtectState | 100 |  |  | 4 | 1 | BPA_FLT_Cell_UnbalV | 0x0 : Nor; 0x1 : Fault | 1 | 0 |  | i |  |  | s | 1 | Fault | F | 1 | 0
613h | BPA_ProtectState | 100 |  |  | 4 | 2 | BPA_FLT_Cell_OT | 0x0 : Nor; 0x1 : Fault | 1 | 0 |  | i |  |  | s | 0 | Nor | F | 1 | 0
613h | BPA_ProtectState | 100 |  |  | 4 | 2 | BPA_FLT_Cell_OT | 0x0 : Nor; 0x1 : Fault | 1 | 0 |  | i |  |  | s | 1 | Fault | F | 1 | 0
613h | BPA_ProtectState | 100 |  |  | 4 | 3 | BPA_FLT_Cell_UT | 0x0 : Nor; 0x1 : Fault | 1 | 0 |  | i |  |  | s | 0 | Nor | F | 1 | 0
613h | BPA_ProtectState | 100 |  |  | 4 | 3 | BPA_FLT_Cell_UT | 0x0 : Nor; 0x1 : Fault | 1 | 0 |  | i |  |  | s | 1 | Fault | F | 1 | 0
613h | BPA_ProtectState | 100 |  |  | 4 | 4 | BSA_FLT_Cell_UnbalT | 0x0 : Nor; 0x1 : Fault | 1 | 0 |  | i |  |  | s | 0 | Nor | F | 1 | 0
613h | BPA_ProtectState | 100 |  |  | 4 | 4 | BSA_FLT_Cell_UnbalT | 0x0 : Nor; 0x1 : Fault | 1 | 0 |  | i |  |  | s | 1 | Fault | F | 1 | 0
613h | BPA_ProtectState | 100 |  |  | 4 | 5 | BPA_FLT_Discharger_UnBPAWR | 0x0 : Nor; 0x1 : Fault | 1 | 0 |  | i |  |  | s | 0 | Nor | F | 1 | 0
613h | BPA_ProtectState | 100 |  |  | 4 | 5 | BPA_FLT_Discharger_UnBPAWR | 0x0 : Nor; 0x1 : Fault | 1 | 0 |  | i |  |  | s | 1 | Fault | F | 1 | 0
613h | BPA_ProtectState | 100 |  |  | 4 | 6 | BPA_FLT_Charger_UnBPAWR | 0x0 : Nor; 0x1 : Fault | 1 | 0 |  | i |  |  | s | 0 | Nor | F | 1 | 0
613h | BPA_ProtectState | 100 |  |  | 4 | 6 | BPA_FLT_Charger_UnBPAWR | 0x0 : Nor; 0x1 : Fault | 1 | 0 |  | i |  |  | s | 1 | Fault | F | 1 | 0
613h | BPA_ProtectState | 100 |  |  | 5 | 0 | BPA_Prtct_OC | CAN ID = 0X612, BIT21 BPA_ChargerEn=1 발생 경우에는 OC 발생 시에는 충전 시 과전류 발생 BPA_ChargerEn=0 발생 경우에는 OC 발생 시에는 방전 시 과전류 발생 | 1 | 0 |  | i |  |  | s | 0 | Nor |  | 1 | 0
613h | BPA_ProtectState | 100 |  |  | 5 | 0 | BPA_Prtct_OC | CAN ID = 0X612, BIT21 BPA_ChargerEn=1 발생 경우에는 OC 발생 시에는 충전 시 과전류 발생 BPA_ChargerEn=0 발생 경우에는 OC 발생 시에는 방전 시 과전류 발생 | 1 | 0 |  | i |  |  | s | 1 | Protect |  | 1 | 0
613h | BPA_ProtectState | 100 |  |  | 5 | 1 | BPA_Prtct_SOC_Over | 0x0 : Nor; 0x1 : Protect | 1 | 0 |  | i |  |  | s | 0 | Nor | F | 1 | 0
613h | BPA_ProtectState | 100 |  |  | 5 | 1 | BPA_Prtct_SOC_Over | 0x0 : Nor; 0x1 : Protect | 1 | 0 |  | i |  |  | s | 1 | Protect | F | 1 | 0
613h | BPA_ProtectState | 100 |  |  | 5 | 2 | BPA_Prtct_SOC_Under | 0x0 : Nor; 0x1 : Protect | 1 | 0 |  | i |  |  | s | 0 | Nor | F | 1 | 0
613h | BPA_ProtectState | 100 |  |  | 5 | 2 | BPA_Prtct_SOC_Under | 0x0 : Nor; 0x1 : Protect | 1 | 0 |  | i |  |  | s | 1 | Protect | F | 1 | 0
613h | BPA_ProtectState | 100 |  |  | 5 | 3 | BPA_Prtct_OV | 0x0 : Nor; 0x1 : Protect | 1 | 0 |  | i |  |  | s | 0 | Nor | F | 1 | 0
613h | BPA_ProtectState | 100 |  |  | 5 | 3 | BPA_Prtct_OV | 0x0 : Nor; 0x1 : Protect | 1 | 0 |  | i |  |  | s | 1 | Protect | F | 1 | 0
613h | BPA_ProtectState | 100 |  |  | 5 | 4 | BPA_Prtct_UV | 0x0 : Nor; 0x1 : Protect | 1 | 0 |  | i |  |  | s | 0 | Nor | F | 1 | 0
613h | BPA_ProtectState | 100 |  |  | 5 | 4 | BPA_Prtct_UV | 0x0 : Nor; 0x1 : Protect | 1 | 0 |  | i |  |  | s | 1 | Protect | F | 1 | 0
613h | BPA_ProtectState | 100 |  |  | 5 | 5 | BPA_Prtct_OT | 0x0 : Nor; 0x1 : Protect | 1 | 0 |  | i |  |  | s | 0 | Nor | F | 1 | 0
613h | BPA_ProtectState | 100 |  |  | 5 | 5 | BPA_Prtct_OT | 0x0 : Nor; 0x1 : Protect | 1 | 0 |  | i |  |  | s | 1 | Protect | F | 1 | 0
613h | BPA_ProtectState | 100 |  |  | 5 | 6 | BPA_Prtct_UT | 0x0 : Nor; 0x1 : Protect | 1 | 0 |  | i |  |  | s | 0 | Nor | F | 1 | 0
613h | BPA_ProtectState | 100 |  |  | 5 | 6 | BPA_Prtct_UT | 0x0 : Nor; 0x1 : Protect | 1 | 0 |  | i |  |  | s | 1 | Protect | F | 1 | 0
613h | BPA_ProtectState | 100 |  |  | 5 | 7 | BPA_Prtct_Cell_OV | 0x0 : Nor; 0x1 : Protect | 1 | 0 |  | i |  |  | s | 0 | Nor | F | 1 | 0
613h | BPA_ProtectState | 100 |  |  | 5 | 7 | BPA_Prtct_Cell_OV | 0x0 : Nor; 0x1 : Protect | 1 | 0 |  | i |  |  | s | 1 | Protect | F | 1 | 0
613h | BPA_ProtectState | 100 |  |  | 6 | 0 | BPA_Prtct_Cell_UV | 0x0 : Nor; 0x1 : Protect | 1 | 0 |  | i |  |  | s | 0 | Nor | F | 1 | 0
613h | BPA_ProtectState | 100 |  |  | 6 | 0 | BPA_Prtct_Cell_UV | 0x0 : Nor; 0x1 : Protect | 1 | 0 |  | i |  |  | s | 1 | Protect | F | 1 | 0
613h | BPA_ProtectState | 100 |  |  | 6 | 1 | BPA_Prtct_Cell_UnbalV | 0x0 : Nor; 0x1 : Protect | 1 | 0 |  | i |  |  | s | 0 | Nor | F | 1 | 0
613h | BPA_ProtectState | 100 |  |  | 6 | 1 | BPA_Prtct_Cell_UnbalV | 0x0 : Nor; 0x1 : Protect | 1 | 0 |  | i |  |  | s | 1 | Protect | F | 1 | 0
613h | BPA_ProtectState | 100 |  |  | 6 | 2 | BPA_Prtct_Cell_OT | 0x0 : Nor; 0x1 : Protect | 1 | 0 |  | i |  |  | s | 0 | Nor | F | 1 | 0
613h | BPA_ProtectState | 100 |  |  | 6 | 2 | BPA_Prtct_Cell_OT | 0x0 : Nor; 0x1 : Protect | 1 | 0 |  | i |  |  | s | 1 | Protect | F | 1 | 0
613h | BPA_ProtectState | 100 |  |  | 6 | 3 | BPA_Prtct_Cell_UT | 0x0 : Nor; 0x1 : Protect | 1 | 0 |  | i |  |  | s | 0 | Nor | F | 1 | 0
613h | BPA_ProtectState | 100 |  |  | 6 | 3 | BPA_Prtct_Cell_UT | 0x0 : Nor; 0x1 : Protect | 1 | 0 |  | i |  |  | s | 1 | Protect | F | 1 | 0
613h | BPA_ProtectState | 100 |  |  | 6 | 4 | BPA_Prtct_Cell_UnbalT | 0x0 : Nor; 0x1 : Protect | 1 | 0 |  | i |  |  | s | 0 | Nor | F | 1 | 0
613h | BPA_ProtectState | 100 |  |  | 6 | 4 | BPA_Prtct_Cell_UnbalT | 0x0 : Nor; 0x1 : Protect | 1 | 0 |  | i |  |  | s | 1 | Protect | F | 1 | 0
613h | BPA_ProtectState | 100 |  |  | 6 | 5 | BPA_Prtct_Rly_Err | 0x0 : Nor; 0x1 : Protect | 1 | 0 |  | i |  |  | s | 0 | Nor | F | 1 | 0
613h | BPA_ProtectState | 100 |  |  | 6 | 5 | BPA_Prtct_Rly_Err | 0x0 : Nor; 0x1 : Protect | 1 | 0 |  | i |  |  | s | 1 | Protect | F | 1 | 0
613h | BPA_ProtectState | 100 |  |  | 6 | 6 | BPA_Prtct_MSD_Err | 0x0 : Nor; 0x1 : Protect | 1 | 0 |  | i |  |  | s | 0 | Nor | F | 1 | 0
613h | BPA_ProtectState | 100 |  |  | 6 | 6 | BPA_Prtct_MSD_Err | 0x0 : Nor; 0x1 : Protect | 1 | 0 |  | i |  |  | s | 1 | Protect | F | 1 | 0
613h | BPA_ProtectState | 100 |  |  | 6 | 7 | BPA_Prtct_ISORESIS_Err | 0x0 : Nor; 0x1 : Protect | 1 | 0 |  | i |  |  | s | 0 | Nor | F | 1 | 0
613h | BPA_ProtectState | 100 |  |  | 6 | 7 | BPA_Prtct_ISORESIS_Err | 0x0 : Nor; 0x1 : Protect | 1 | 0 |  | i |  |  | s | 1 | Protect | F | 1 | 0
613h | BPA_ProtectState | 100 |  |  | 7 | 0 | BPA_Prtct_ISOSPI_Err | 0x0 : Nor; 0x1 : Protect | 1 | 0 |  | i |  |  | s | 0 | Nor | F | 1 | 0
613h | BPA_ProtectState | 100 |  |  | 7 | 0 | BPA_Prtct_ISOSPI_Err | 0x0 : Nor; 0x1 : Protect | 1 | 0 |  | i |  |  | s | 1 | Protect | F | 1 | 0
613h | BPA_ProtectState | 100 |  |  | 7 | 1 | BPA_Prtct_VCUCom_Err | 0x0 : Nor; 0x1 : Protect | 1 | 0 |  | i |  |  | s | 0 | Nor | F | 1 | 0
613h | BPA_ProtectState | 100 |  |  | 7 | 1 | BPA_Prtct_VCUCom_Err | 0x0 : Nor; 0x1 : Protect | 1 | 0 |  | i |  |  | s | 1 | Protect | F | 1 | 0
613h | BPA_ProtectState | 100 |  |  | 7 | 2 | BPA_Prtct_CharCom_Err | 0x0 : Nor; 0x1 : Protect | 1 | 0 |  | i |  |  | s | 0 | Nor | F | 1 | 0
613h | BPA_ProtectState | 100 |  |  | 7 | 2 | BPA_Prtct_CharCom_Err | 0x0 : Nor; 0x1 : Protect | 1 | 0 |  | i |  |  | s | 1 | Protect | F | 1 | 0
613h | BPA_ProtectState | 100 |  |  | 7 | 3 | BPA_Prtct_CTCom_Err | 0x0 : Nor; 0x1 : Protect | 1 | 0 |  | i |  |  | s | 0 | Nor | F | 1 | 0
613h | BPA_ProtectState | 100 |  |  | 7 | 3 | BPA_Prtct_CTCom_Err | 0x0 : Nor; 0x1 : Protect | 1 | 0 |  | i |  |  | s | 1 | Protect | F | 1 | 0
613h | BPA_ProtectState | 100 |  |  | 7 | 4 | BPA_Prtct_Discharger_PwrErr | 0x0 : Nor; 0x1 : Protect | 1 | 0 |  | i |  |  | s | 0 | Nor | F | 1 | 0
613h | BPA_ProtectState | 100 |  |  | 7 | 4 | BPA_Prtct_Discharger_PwrErr | 0x0 : Nor; 0x1 : Protect | 1 | 0 |  | i |  |  | s | 1 | Protect | F | 1 | 0
613h | BPA_ProtectState | 100 |  |  | 7 | 5 | BPA_Prtct_Charger_PwrErr | 0x0 : Nor; 0x1 : Protect | 1 | 0 |  | i |  |  | s | 0 | Nor | F | 1 | 0
613h | BPA_ProtectState | 100 |  |  | 7 | 5 | BPA_Prtct_Charger_PwrErr | 0x0 : Nor; 0x1 : Protect | 1 | 0 |  | i |  |  | s | 1 | Protect | F | 1 | 0
614h | BPA_POWER | 100 |  |  | 1 | 0 | BPA_Charge_Cont_PL | BATTERY System Charge continuity out Power limit | 16 | 0 |  | i |  |  | s |  | 0..20 | 0.1 kW | 0.1 | 0
614h | BPA_POWER | 100 |  |  | 3 | 0 | BPA_Discharge_Cont_PL | Battery System Discharge continuity out Power limit | 16 | 0 |  | i |  |  | s |  | 0..20 | 0.1 kW | 0.1 | 0
614h | BPA_POWER | 100 |  |  | 5 | 0 | BPA_Charge_Peak_PL | Battery System Charge Peak out Power limit | 16 | 0 |  | i |  |  | s |  | 0..20 | 0.1 kW | 0.1 | 0
614h | BPA_POWER | 100 |  |  | 7 | 0 | BPA_Discharge_Peak_PL | Battery System Discharge Peak out Power limit | 16 | 0 |  | i |  |  | s |  | 0..20 | 0.1 kW | 0.1 | 0
615h | BPA_Volt_state | 100 |  |  | 1 | 0 | BSA_Cell_MaxV | Battery System Cell 최대전압값 | 16 | 0 |  | i |  |  | s |  | 0..4.5 | 0.001 V | 0.001 | 0
615h | BPA_Volt_state | 100 |  |  | 3 | 0 | BPA_Cell_MinV | Battery System Cell 최저전압값 | 16 | 0 |  | i |  |  | s |  | 0..4.5 | 0.001 V | 0.001 | 0
615h | BPA_Volt_state | 100 |  |  | 5 | 0 | BPA_Cell_AVGV | Battery System Cell 평균전압값 | 16 | 0 |  | i |  |  | s |  | 0..4.5 | 0.001 V | 0.001 | 0
615h | BPA_Volt_state | 100 |  |  | 7 | 0 | BPA_Cell_DeviV | Battery System Cell 전압편차값 | 16 | 0 |  | i |  |  | s |  | 0..1000 | mV | 1 | 0
616h | BPA_Temps_state | 100 |  |  | 1 | 0 | BPA_Cell_MaxT | Battery System Cell 최대온도값 | 16 | 0 |  | i |  |  | s |  | -30..100 | 0.1 deg | 0.1 | 0
616h | BPA_Temps_state | 100 |  |  | 3 | 0 | BPA_Cell_MinT | Battery System Cell 최저온도값 | 16 | 0 |  | i |  |  | s |  | -30..100 | 0.1 deg | 0.1 | 0
616h | BPA_Temps_state | 100 |  |  | 5 | 0 | BPA_Cell_AVGT | Battery System Cell 평균온도값 | 16 | 0 |  | i |  |  | s |  | -30..100 | 0.1 deg | 0.1 | 0
616h | BPA_Temps_state | 100 |  |  | 7 | 0 | BPA_Cell_DeviT | Battery System Cell 온도편차값 | 16 | 0 |  | i |  |  | s |  | 0..100 | 0.1 deg | 0.1 | 0
617h | BPA_VT_Position | 100 |  |  | 1 | 0 | BPA_Max_Volt_Pos | Battery System 최대전압값 | 16 | 0 |  | i |  |  | s |  | 0..200 | Pos | 1 | 0
617h | BPA_VT_Position | 100 |  |  | 3 | 0 | BPA_Min_Volt_Pos | Battery System 최소전압값 | 16 | 0 |  | i |  |  | s |  | 0..200 | Pos | 1 | 0
617h | BPA_VT_Position | 100 |  |  | 5 | 0 | BPA_Max_Temps_Pos | Battery System 최대온도값 | 16 | 0 |  | i |  |  | s |  | 0..200 | Pos | 1 | 0
617h | BPA_VT_Position | 100 |  |  | 7 | 0 | BPA_Min_Temps_pos | Battery System 최소온도값 | 16 | 0 |  | i |  |  | s |  | 0..200 | Pos | 1 | 0
618h | BPA_Calc2 | 100 |  |  | 1 | 0 | BPA_BatCapacity | Battery System 전류적산 | 16 | 0 |  | i |  |  | s |  | -500..500 | 0.1 Ah | 0.1 | 0
618h | BPA_Calc2 | 100 |  |  | 3 | 0 | BPA_NVR_SysTimeTick | Battery System 절연저항 | 32 | 0 |  | i |  |  | s |  | 0..4294.97 | 1e-05 Mohm | 1e-05 | 0
618h | BPA_Calc2 | 100 |  |  | 7 | 0 | BPA_NVR_SOC | NVRAM 저장 중인 SOC | 16 | 0 |  | i |  |  | s |  | -10..100 | 0.1 A | 0.1 | 0
619h | BPA_MD_Infro | 100 |  |  | 1 | 0 | BPA_BMNum | Battery Module1 전압값 | 16 | 0 |  | i |  |  | s |  | 0..32 | 0.1 V | 0.1 | 0
619h | BPA_MD_Infro | 100 |  |  | 3 | 0 | BPA_BM_Volt_Total_Num_ | Battery Module1 전압값 | 16 | 0 |  | i |  |  | s |  | 0..100 | 0.1 V | 0.1 | 0
619h | BPA_MD_Infro | 100 |  |  | 5 | 0 | BPA_BM1_Cell_AVGV_Num_ | Battery Module1 Cell 평균전압값 | 16 | 0 |  | i |  |  | s |  | 0..4.5 | 0.001 V | 0.001 | 0
619h | BPA_MD_Infro | 100 |  |  | 7 | 0 | BPA_BM1_Cell_AVGT_Num_ | Battery Module1 Cell 평균온도값 | 16 | 0 |  | i |  |  | s |  | -30..100 | 0.1 deg | 0.1 | 0
61Ah | BPA_Cell_Infro | 0 |  |  | 1 | 0 | BPA_CellNum | Mode Signal: | 16 | 0 |  | i |  |  | s |  | 0..220 | Num | 1 | 0
61Ah | BPA_Cell_Infro | 0 |  |  | 3 | 0 | BPA_CellVoltage01 | Mode 0: | 16 | 0 |  | i |  |  | s |  | 2.5..4.5 | 0.001 V | 0.001 | 0
61Ah | BPA_Cell_Infro | 0 |  |  | 3 | 0 | BPA_CellVoltage02 | Mode 1: | 16 | 0 |  | i |  |  | s |  | 2.5..4.5 | 0.001 V | 0.001 | 0
61Ah | BPA_Cell_Infro | 0 |  |  | 3 | 0 | BPA_CellVoltage03 | Mode 2: | 16 | 0 |  | i |  |  | s |  | 2.5..4.5 | 0.001 V | 0.001 | 0
61Ah | BPA_Cell_Infro | 0 |  |  | 3 | 0 | BPA_CellVoltage04 | Mode 3: | 16 | 0 |  | i |  |  | s |  | 2.5..4.5 | 0.001 V | 0.001 | 0
61Ah | BPA_Cell_Infro | 0 |  |  | 3 | 0 | BPA_CellVoltage05 | Mode 4: | 16 | 0 |  | i |  |  | s |  | 2.5..4.5 | 0.001 V | 0.001 | 0
61Ah | BPA_Cell_Infro | 0 |  |  | 3 | 0 | BPA_CellVoltage06 | Mode 5: | 16 | 0 |  | i |  |  | s |  | 2.5..4.5 | 0.001 V | 0.001 | 0
61Ah | BPA_Cell_Infro | 0 |  |  | 3 | 0 | BPA_CellVoltage07 | Mode 6: | 16 | 0 |  | i |  |  | s |  | 2.5..4.5 | 0.001 V | 0.001 | 0
61Ah | BPA_Cell_Infro | 0 |  |  | 3 | 0 | BPA_CellVoltage08 | Mode 7: | 16 | 0 |  | i |  |  | s |  | 2.5..4.5 | 0.001 V | 0.001 | 0
61Ah | BPA_Cell_Infro | 0 |  |  | 3 | 0 | BPA_CellVoltage09 | Mode 8: | 16 | 0 |  | i |  |  | s |  | 2.5..4.5 | 0.001 V | 0.001 | 0
61Ah | BPA_Cell_Infro | 0 |  |  | 3 | 0 | BPA_CellVoltage10 | Mode 9: | 16 | 0 |  | i |  |  | s |  | 2.5..4.5 | 0.001 V | 0.001 | 0
61Ah | BPA_Cell_Infro | 0 |  |  | 3 | 0 | BPA_CellVoltage11 | Mode 10: | 16 | 0 |  | i |  |  | s |  | 2.5..4.5 | 0.001 V | 0.001 | 0
61Ah | BPA_Cell_Infro | 0 |  |  | 3 | 0 | BPA_CellVoltage12 | Mode 11: | 16 | 0 |  | i |  |  | s |  | 2.5..4.5 | 0.001 V | 0.001 | 0
61Ah | BPA_Cell_Infro | 0 |  |  | 3 | 0 | BPA_CellVoltage13 | Mode 12: | 16 | 0 |  | i |  |  | s |  | 2.5..4.5 | 0.001 V | 0.001 | 0
61Ah | BPA_Cell_Infro | 0 |  |  | 3 | 0 | BPA_CellVoltage14 | Mode 13: | 16 | 0 |  | i |  |  | s |  | 2.5..4.5 | 0.001 V | 0.001 | 0
61Ah | BPA_Cell_Infro | 0 |  |  | 3 | 0 | BPA_CellVoltage15 | Mode 15: | 16 | 0 |  | i |  |  | s |  | 2.5..4.5 | 0.001 V | 0.001 | 0
61Ah | BPA_Cell_Infro | 0 |  |  | 3 | 0 | BPA_CellVoltage16 | Mode 16: | 16 | 0 |  | i |  |  | s |  | 2.5..4.5 | 0.001 V | 0.001 | 0
[5 empty] | 3 | 0 | BPA_CellVoltage17 | Mode 17: | 16 | 0 |  | i |  |  | s |  | 2.5..4.5 | 0.001 V | 0.001 | 0
[5 empty] | 3 | 0 | BPA_CellVoltage18 | Mode 18: | 16 | 0 |  | i |  |  | s |  | 2.5..4.5 | 0.001 V | 0.001 | 0
[5 empty] | 3 | 0 | BPA_CellVoltage19 | Mode 19: | 16 | 0 |  | i |  |  | s |  | 2.5..4.5 | 0.001 V | 0.001 | 0
[5 empty] | 3 | 0 | BPA_CellVoltage20 | Mode 20: | 16 | 0 |  | i |  |  | s |  | 2.5..4.5 | 0.001 V | 0.001 | 0
61Ah | BPA_Cell_Infro | 0 |  |  | 3 | 0 | BPA_CellVoltage21 | Mode 21: | 16 | 0 |  | i |  |  | s |  | 2.5..4.5 | 0.001 V | 0.001 | 0
[5 empty] | 3 | 0 | BPA_CellVoltage22 | Mode 22: | 16 | 0 |  | i |  |  | s |  | 2.5..4.5 | 0.001 V | 0.001 | 0
[5 empty] | 3 | 0 | BPA_CellVoltage23 | Mode 23: | 16 | 0 |  | i |  |  | s |  | 2.5..4.5 | 0.001 V | 0.001 | 0
[5 empty] | 3 | 0 | BPA_CellVoltage24 | Mode 24: | 16 | 0 |  | i |  |  | s |  | 2.5..4.5 | 0.001 V | 0.001 | 0
[5 empty] | 3 | 0 | BPA_CellVoltage25 | Mode 25: | 16 | 0 |  | i |  |  | s |  | 2.5..4.5 | 0.001 V | 0.001 | 0
[5 empty] | 3 | 0 | BPA_CellVoltage26 | Mode 26: | 16 | 0 |  | i |  |  | s |  | 2.5..4.5 | 0.001 V | 0.001 | 0
[5 empty] | 3 | 0 | BPA_CellVoltage27 | Mode 27: | 16 | 0 |  | i |  |  | s |  | 2.5..4.5 | 0.001 V | 0.001 | 0
[5 empty] | 3 | 0 | BPA_CellVoltage28 | Mode 28: | 16 | 0 |  | i |  |  | s |  | 2.5..4.5 | 0.001 V | 0.001 | 0
[5 empty] | 3 | 0 | BPA_CellVoltage29 | Mode 29: | 16 | 0 |  | i |  |  | s |  | 2.5..4.5 | 0.001 V | 0.001 | 0
[5 empty] | 3 | 0 | BPA_CellVoltage30 | Mode 30: | 16 | 0 |  | i |  |  | s |  | 2.5..4.5 | 0.001 V | 0.001 | 0
61Bh | BPA_COM_State | 100 |  |  | 1 | 0 | BPA_SBNum | ISOSPIErrCount 대상 Slave BMS번호 (0~384) | 8 | 0 |  | i |  |  | s |  | 0..30 | Num | 1 | 0
61Bh | BPA_COM_State | 100 |  |  | 2 | 0 | BPA_ISOSPIErrCount_Num_ | CellNum에 해당하는 Slave BMS ISOSPIErrCount 값 | 8 | 0 |  | i |  |  | s |  | 0..250 | Cnt | 1 | 0
61Bh | BPA_COM_State | 100 |  |  | 3 | 0 | CT_CanCount | CT 센서 CAN 메시지 수신 시마다 내부 Count 변수 증가 (디버깅용) | 8 | 0 |  | i |  |  | s |  | 0..250 | Cnt | 1 | 0
61Bh | BPA_COM_State | 100 |  |  | 4 | 0 | VCU_CanCount | VCU CAN 메시지 수신 시마다 내부 Count 변수 증가 (디버깅용) | 8 | 0 |  | i |  |  | s |  | 0..250 | Cnt | 1 | 0
61Bh | BPA_COM_State | 100 |  |  | 5 | 0 | CHA_CanCount | 충전기 CAN 메시지 수신 시마다 내부 Count 변수 증가 (디버깅용) | 8 | 0 |  | i |  |  | s |  | 0..250 | Cnt | 1 | 0
61Bh | BPA_COM_State | 100 |  |  | 6 | 0 | HMI_CanCount | HMI(출하검사) CAN 메시지 수신 시마다 내부 Count 변수 증가 (디버깅용) | 8 | 0 |  | i |  |  | s |  | 0..250 | Cnt | 1 | 0
61Eh | BPA_CHA0 | 1000 |  |  | 1 | 0 | BPA_Constant_Voltage | Constant Voltage Charging Request from Battery System to Charger | 16 | 0 |  | i |  |  | s |  | 40..100 | 0.1 V | 0.1 | 0
61Eh | BPA_CHA0 | 1000 |  |  | 3 | 0 | BPA_Constant_Current | Constant Current Charging Request from Battery System to Charger | 16 | 0 |  | i |  |  | s |  | 5..100 | 0.1 A | 0.1 | 0
61Eh | BPA_CHA0 | 1000 |  |  | 5 | 0 | BPA_Voltage | Voltage value of the battery pack measured by the BMS | 16 | 0 |  | i |  |  | s |  | 0..100 | 0.1 v | 0.1 | 0
61Eh | BPA_CHA0 | 1000 |  |  | 7 | 0 | BPA_Current | Current value of the battery pack measured by the BMS | 16 | 0 |  | i |  |  | s |  | 0..100 | 0.1 A | 0.1 | 0
61Fh | BPA_CHA1 | 1000 |  |  | 1 | 0 | BPA_Protect_OC | 0x0 : Nor; 0x1 : Battery Fault | 1 | 0 |  | i |  |  | s |  |  | F | 1 | 0
61Fh | BPA_CHA1 | 1000 |  |  | 1 | 1 | BPA_Protect_SOC_Over | 0x0 : Nor; 0x1 : Battery Fault | 1 | 0 |  | i |  |  | s |  |  | F | 1 | 0
61Fh | BPA_CHA1 | 1000 |  |  | 1 | 2 | BPA_Protect_SOC_Under | 0x0 : Nor; 0x1 : Battery Fault | 1 | 0 |  | i |  |  | s |  |  | F | 1 | 0
61Fh | BPA_CHA1 | 1000 |  |  | 1 | 3 | BPA_Neg_Rly | 0x0 : Battery negative Relay off 0x1 : Battery negative Relay On | 1 | 0 |  | i |  |  | s |  |  | F | 1 | 0
61Fh | BPA_CHA1 | 1000 |  |  | 1 | 4 | BPA_Pos_Rly | 0x0 : Battery positive Relay off 0x1 : Battery positive Relay On | 1 | 0 |  | i |  |  | s |  |  | F | 1 | 0
61Fh | BPA_CHA1 | 1000 |  |  | 1 | 5 | BPA_PreChar_Rly | 0x0 : Battery PreChar Relay off 0x1 : Battery PreChar Relay On | 1 | 0 |  | i |  |  | s |  |  | F | 1 | 0
61Fh | BPA_CHA1 | 1000 |  |  | 1 | 6 | BPA_Rly_Err | 0x0 : Nor; 0x1 : Battery Fault | 1 | 0 |  | i |  |  | s |  |  | F | 1 | 0
61Fh | BPA_CHA1 | 1000 |  |  | 1 | 7 | BPA_CHA_Start_stop | 0x0 : CharStop 0x1 : CharStart | 1 | 0 |  | i |  |  | s |  |  | F | 1 | 0
700h | HMI | 100 |  |  | 1 | 0 | HMI1_COM_EN | VCU CAN 통신 분리 된 상태에서 관리자가 Battery System 상태를 모니터링 하기 위한 모드 설정 0x0=No Action; 0x1=HMImODE; | 1 | 0 |  | i |  |  | s | 1 | Enable | F | 1 | 0
700h | HMI | 100 |  |  | 1 | 1 | HMI1_Cell_Volt_Request | VCU CAN 통신 분리 된 상태에서 관리자가 Battery System에게 셀 전압 데이터 요청 | 1 | 0 |  | i |  |  | s | 1 | VoltReqset | F | 1 | 0
700h | HMI | 100 |  |  | 1 | 2 | HMI1_Cell_Temps_Request | VCU CAN 통신 분리 된 상태에서 관리자가 BMS에게 셀 전압 데이터를 요청 | 1 | 0 |  | i |  |  | s | 1 | TempReset | F | 1 | 0
700h | HMI | 100 |  |  | 1 | 3 | HMI1_CellBalaEn | 0X00=No Actioen 0x01=HMIBalace | 1 | 0 |  | i |  |  | s | 1 | BalaEn | F | 1 | 0
700h | HMI | 100 |  |  | 1 | 4 | HMI1_N_Rly | 0X00=Off; 0x01=On; | 1 | 0 |  | i |  |  | s |  |  | F | 1 | 0
700h | HMI | 100 |  |  | 1 | 5 | HMI1_Pre_Rly | 0X00=Off; 0x01=On; | 1 | 0 |  | i |  |  | s |  |  | F | 1 | 0
700h | HMI | 100 |  |  | 1 | 6 | HMI1_P_Rly | 0X00=Off; 0x01=On; | 1 | 0 |  | i |  |  | s |  |  | F | 1 | 0
700h | HMI | 100 |  |  | 1 | 7 | HMI1_PWRHoldRly | 0X00=Off; 0x01=On; | 1 | 0 |  | i |  |  | s |  |  | F | 1 | 0
700h | HMI | 100 |  |  | 2 | 0 | HMI_Reset | 0X00=No Actioen 0x01=HMIReset | 1 | 0 |  | i |  |  | s | 1 | Reset | F | 1 | 0
700h | HMI | 100 |  |  | 5 | 0 | HMI1_Cell_AGVT | VCU CAN 통신 분리 된 상태에서 관리자가 BMS에게 셀 온도 데이터를 요청 | 16 | 0 |  | i |  |  | s |  | -30..100 | 0.1 deg | 0.1 | 0
700h | HMI | 100 |  |  | 7 | 0 | HM1I_Cell_MinV | VCU CAN 통신 분리 된 상태에서 관리자가 BMS에게 강제로 셀 전압 균일화를 요청 | 16 | 0 |  | i |  |  | s |  | 0..4.5 | 0.001 V | 0.001 | 0
702h | CHA | 1000 |  |  | 1 | 0 | CHA_SW_Ver | 충전기 프로그램 버전 | 16 | 0 |  | i |  |  | s |  | 1..99 | 0.1 VER | 0.1 | 0
702h | CHA | 1000 |  |  | 3 | 0 | CHA_Voltage | 충전기에서 측정하고 배터리 전압 | 16 | 0 |  | i |  |  | s |  | 40..100 | 0.1 V | 0.1 | 0
702h | CHA | 1000 |  |  | 5 | 0 | CHA_Current | 충전기에서 측정하고 배터리 전류 | 16 | 0 |  | i |  |  | s |  | 0..100 | 0.1 A | 0.1 | 0
702h | CHA | 1000 |  |  | 7 | 0 | CHA_DO_STAUTE | 0x0=Rly_Off; 0x1=Rly_On; | 1 | 0 |  | i |  |  | s |  |  | F | 1 | 0
702h | CHA | 1000 |  |  | 7 | 1 | CHA_Protect_ACOV | 0x0=No Action, 0x1=AC_OV; | 1 | 0 |  | i |  |  | s |  |  | F | 1 | 0
702h | CHA | 1000 |  |  | 7 | 2 | CHA_Protect_ACUV | 0x0=No Action, 0x1=AC_UV | 1 | 0 |  | i |  |  | s |  |  | F | 1 | 0
702h | CHA | 1000 |  |  | 7 | 3 | CHA_Protect_ACOC__Use_Not | Use Not | 1 | 0 |  | i |  |  | s |  |  | F | 1 | 0
702h | CHA | 1000 |  |  | 7 | 4 | CHA_Protect_DCOV | 0x0=NoAction; 0x1=BATE_OV; | 1 | 0 |  | i |  |  | s |  |  | F | 1 | 0
702h | CHA | 1000 |  |  | 7 | 5 | CHA_Protect_DCUV | 0x0=NoAction; 0x1=BATE_UV; | 1 | 0 |  | i |  |  | s |  |  | F | 1 | 0
702h | CHA | 1000 |  |  | 7 | 6 | CHA_Protect_DCOC | 0x0=NoAction0; 0x1=BATE_UV; | 1 | 0 |  | i |  |  | s |  |  | F | 1 | 0
702h | CHA | 1000 |  |  | 7 | 7 | CHA_CANRx_ERR | 0x0=NoAction 0x1= 배터리 시스템 - 충전기 간 CAN Communication Error | 1 | 0 |  | i |  |  | s |  |  | F | 1 | 0